## JLC_PCBA_CPL-PD-Toolhead(V1.3)
Designator | Mid-X | Mid-Y | Rotation | Layer | Fitted | Comment | Footprint | LCSC PN
A1 | 7.25 | 4.75 | 180 | Bottom | Fitted | LM1117IMPX-3.3/NOPB | SOT230P700X1.80-4N
C1 | 4.928 | 26.086 | 0 | Bottom | Fitted | 100nF | CAPC1608X0.95N_0603
C2 | 0 | 21 | 270 | Bottom | Fitted | 100nF | CAPC1608X0.95N_0603
C3 | 11.75 | 29.75 | 90 | Top | Fitted | 100nF | CAPC1608X0.95N_0603
C4 | 1.75 | 18 | 90 | Bottom | Fitted | 100nF | CAPC1608X0.95N_0603
C5 | 9.5 | 19.453 | 90 | Bottom | Fitted | 100nF | CAPC1608X0.95N_0603
C6 | 3.25 | 9.75 | 180 | Bottom | Fitted | 1µF | CAPC1608X0.95N_0603
C7 | 3.25 | 8.25 | 180 | Bottom | Fitted | 1µF | CAPC1608X0.95N_0603
C8 | 38.1 | 29.1 | 315 | Bottom | Fitted | 1µF | CAPC1608X0.95N_0603
C9 | 21.946 | 47.219 | 160 | Bottom | Fitted | 10µF | CAPC3216X1.80N_1206
C10 | 38.199 | 38.514 | 135 | Top | Fitted | 100µF | CAPAE660X8.00N_D8
C11 | 0.25 | 10.25 | 0 | Top | Fitted | 18pF | CAPC1608X0.87N_0603
C12 | -1 | 15.75 | 180 | Top | Fitted | 18pF | CAPC1608X0.87N_0603
C13 | 21.099 | 35.664 | 180 | Top | Fitted | 10µF | CAPC3216X1.80N_1206
C14 | 21.057 | 37.795 | 180 | Top | Fitted | 10µF | CAPC3216X1.80N_1206
C15 | 20 | 40 | 180 | Top | Fitted | 10µF | CAPC3216X1.80N_1206
C16 | 20 | 42.25 | 180 | Top | Fitted | 10µF | CAPC3216X1.80N_1206
C17 | 23.75 | 21 | 270 | Top | Fitted | 1µF | CAPC1608X0.95N_0603
C18 | 32.5 | 21.15 | 270 | Bottom | Fitted | 10µF | CAPC3216X1.80N_1206
C19 | 30.25 | 21.45 | 270 | Bottom | Fitted | 100nF | CAPC1608X0.95N_0603
C20 | 25.25 | 21 | 90 | Bottom | Fitted | 100nF | CAPC1608X0.95N_0603
C21 | 0 | 28.25 | 0 | Bottom | Fitted | 10µF | CAPC3216X1.80N_1206
C22 | -0.178 | 30.277 | 90 | Top | Fitted | 10µF | CAPC3216X1.80N_1206
C23 | -2.032 | 32.004 | 90 | Top | Fitted | 100nF | CAPC1608X0.95N_0603
C24 | 2.5 | 34.5 | 0 | Top | Fitted | 100nF | CAPC1608X0.95N_0603
C25 | 7 | 9.75 | 180 | Bottom | Fitted | 1µF | CAPC1608X0.95N_0603
C26 | 7.303 | 13.345 | 180 | Bottom | Fitted | 1µF | CAPC1608X0.95N_0603
C27 | 31.25 | 17.75 | 180 | Bottom | Fitted | 100nF | CAPC1608X0.95N_0603
C28 | 14 | 23.75 | 0 | Top | Fitted | 100pF | CAPC1608X0.87N_0603
C29 | 14 | 27.75 | 0 | Top | Fitted | 100pF | CAPC1608X0.87N_0603
C30 | 40.056 | 23.749 | 252 | Bottom | Fitted | 100nF | CAPC1608X0.95N_0603
C31 | 31.166 | 47.015 | 180 | Bottom | Fitted | 10µF | CAPC3216X1.80N_1206
D1 | 23.25 | 21.555 | 90 | Bottom | Fitted | SS1FL3HM3/H | SODFL3718X1.08N_DO-219AB
D2 | -0.209 | 32 | 90 | Bottom | Fitted | SS1FL3HM3/H | SODFL3718X1.08N_DO-219AB
FAN0 | 26 | 15.225 | 0 | Top | Fitted | 2 Pin male | JST_B2B-XH-A(LF)(SN)
FAN1 | 33.75 | 15.225 | 0 | Top | Fitted | 2 Pin male | JST_B2B-XH-A(LF)(SN)
FL1 | 13.25 | 25.75 | 0 | Top | Fitted | 2.2kR @ 100MHz / 1206 | Common Mode Choke 1206
Heater | 38.827 | 24.077 | 251 | Top | Fitted | Terminalblock X2 | TerminalblockX2
I2C | 11.15 | 39.16 | 180 | Top | Fitted | JP1X4 | P1x4-R2.54-X0.67
IC1 | 3.25 | 21 | 45 | Top | Fitted | STM32F072C8T6 | QFP50P900X900X160-48N
IC2 | 27.75 | 20.75 | 270 | Bottom | Fitted | ME3116 | SOT23-6
IC3 | 3.25 | 32 | 180 | Top | Fitted | ME3116 | SOT23-6
J1 | 19.5 | 18.2 | 90 | Top | Fitted | Switch Black | Tactile_SW_2Pins
J2 | 11.887 | 33.325 | 0 | Top | Fitted | Switch Red | Tactile_SW_2Pins
J3 | 38.121 | 38.436 | 315 | Bottom | Fitted | USB 3.1 C Receptacle | C165948 | C165948
L1 | 2.21 | 13.894 | 0 | Bottom | Fitted | Ferrite_Bead | 0603
L2 | 27.5 | 21.25 | 180 | Top | Fitted | Inductor | 5.2x4mm
L3 | 3.302 | 32.385 | 90 | Bottom | Fitted | Inductor | 5.2x4mm
L4 | 14 | 29 | 180 | Top | Fitted | Ferrite_Bead | 0603
L5 | 16.25 | 41.25 | 0 | Top | Fitted | Ferrite_Bead | 0603
LD1 | 45.75 | 32.25 | 135 | Top | Fitted | LED-0603 GN LC | LEDC1608X0.80N_0603
LD2 | 0.75 | 27 | 45 | Top | Fitted | LED-0603 GN LC | LEDC1608X0.80N_0603
LD3 | 34.011 | 24.638 | 72 | Top | Fitted | LED-0603 GN LC | LEDC1608X0.80N_0603
LED | 15.775 | 5.5 | 90 | Top | Fitted | 3 Pin male | JST_B3B-XH-A(LF)(SN)
MOT | 26.04 | 49.508 | 180 | Top | Fitted | JST-XH | JST_B4B-XH-A(LF)(SN)
MP1 | 9.917 | 45.35 | 0 | Top | Fitted | Marker IPC7351 | PCB-Marker_IPC7351
MP2 | 24.283 | 5.77 | 0 | Top | Fitted | Marker IPC7351 | PCB-Marker_IPC7351
MP3 | 49.054 | 24.392 | 0 | Top | Fitted | Marker IPC7351 | PCB-Marker_IPC7351
MP4 | 24.283 | 5.77 | 180 | Bottom | Fitted | Marker IPC7351 | PCB-Marker_IPC7351
MP5 | 9.917 | 45.35 | 180 | Bottom | Fitted | Marker IPC7351 | PCB-Marker_IPC7351
MP6 | 49.054 | 24.392 | 180 | Bottom | Fitted | Marker IPC7351 | PCB-Marker_IPC7351
P2 | 26.129 | 38.213 | 90 | Top | Fitted | JP1X4 | P1x4-R2.54-X0.67
P3 | 28.669 | 38.213 | 90 | Top | Fitted | JP1X4 | P1x4-R2.54-X0.67
P4 | 31.209 | 36.943 | 90 | Top | Fitted | JP1X3 | P1x3-R2.54-X0.63
Q1 | 23.241 | 17.653 | 0 | Bottom | Fitted | CSD17552Q3A | SON67P300X300X1.00-9N
Q2 | 36.212 | 17.534 | 315 | Bottom | Fitted | CSD17552Q3A | SON67P300X300X1.00-9N
Q3 | 36.33 | 24.599 | 260 | Bottom | Fitted | CSD17552Q3A | SON67P300X300X1.00-9N
R1 | 14 | 21 | 0 | Top | Fitted | 10k | RESC1608X0.55N_0603
R2 | 14 | 30.5 | 0 | Top | Fitted | 10k | RESC1608X0.55N_0603
R3 | 20 | 34 | 0 | Bottom | Fitted | 10k | RESC1608X0.55N_0603
R4 | 21.562 | 38.664 | 0 | Bottom | Not Fitted | 100 | RESC1608X0.55N_0603
R5 | 21.562 | 37.164 | 180 | Bottom | Not Fitted | 100 | RESC1608X0.55N_0603
R6 | -1.5 | 21 | 90 | Bottom | Fitted | 0 | RESC1608X0.55N_0603
R7 | 16.75 | 25 | 180 | Top | Fitted | 0 | RESC1608X0.55N_0603
R8 | 16.75 | 26.5 | 0 | Top | Fitted | 0 | RESC1608X0.55N_0603
R9 | 23 | 34 | 180 | Bottom | Fitted | 100k | RESC1608X0.55N_0603
R10 | 43.5 | 34.5 | 135 | Top | Fitted | 10k | RESC1608X0.55N_0603
R11 | 40.684 | 30.212 | 135 | Top | Fitted | 1k | RESC1608X0.55N_0603
R12 | 44.5 | 29.5 | 225 | Top | Fitted | 1k | RESC1608X0.55N_0603
R13 | 16.053 | 41.554 | 0 | Bottom | Not Fitted | 0 | RESC1608X0.55N_0603
R14 | 14 | 22.25 | 0 | Top | Fitted | 100 | RESC1608X0.55N_0603
R15 | 1.75 | 21 | 270 | Bottom | Not Fitted | 0 | RESC1608X0.55N_0603
R16 | 37.922 | 19.71 | 342 | Bottom | Fitted | 100 | RESC1608X0.55N_0603
R17 | 16.5 | 19 | 90 | Top | Fitted | 100 | RESC1608X0.55N_0603
R18 | 9 | 15.75 | 180 | Bottom | Fitted | 10k | RESC1608X0.55N_0603
R19 | 14 | 19.5 | 0 | Top | Not Fitted | 100 | RESC1608X0.55N_0603
R20 | 13.25 | 3.5 | 270 | Bottom | Fitted | 10k | RESC1608X0.55N_0603
R21 | 27.5 | 24.25 | 180 | Top | Fitted | 10k | RESC1608X0.55N_0603
R22 | 28 | 17.75 | 180 | Bottom | Fitted | 470k | RESC1608X0.55N_0603
R23 | 28.25 | 23.5 | 0 | Bottom | Fitted | 680R | RESC1608X0.55N_0603
R24 | 21.5 | 35.5 | 0 | Bottom | Fitted | 100 | RESC1608X0.55N_0603
R25 | 6.858 | 34.214 | 180 | Bottom | Fitted | 100k | RESC1608X0.55N_0603
R26 | 7.722 | 32.106 | 90 | Bottom | Fitted | 10k | RESC1608X0.55N_0603
R27 | 7.264 | 30.836 | 90 | Top | Fitted | 10k | RESC1608X0.55N_0603
R28 | 12 | 32.5 | 0 | Bottom | Fitted | 4.7k | RESC1608X0.55N_0603
R29 | 12 | 34 | 0 | Bottom | Fitted | 4.7k | RESC1608X0.55N_0603
R30 | 3.5 | 11.5 | 180 | Bottom | Fitted | 4.7k | RESC1608X0.55N_0603
R32 | 20.25 | 17.75 | 90 | Bottom | Fitted | 10k | RESC1608X0.55N_0603
R33 | 35.25 | 21.75 | 0 | Bottom | Fitted | 10k | RESC1608X0.55N_0603
R34 | 34.087 | 26.34 | 240 | Bottom | Fitted | 10k | RESC1608X0.55N_0603
R35 | 3.5 | 28 | 0 | Top | Fitted | 1k | RESC1608X0.55N_0603
R36 | 34.918 | 27.38 | 72 | Top | Fitted | 10k | RESC1608X0.55N_0603
R37 | 21.5 | 40.25 | 0 | Bottom | Fitted | 100 | RESC1608X0.55N_0603
R38 | 21.5 | 41.75 | 0 | Bottom | Fitted | 100 | RESC1608X0.55N_0603
SPI | 8.61 | 36.62 | 180 | Top | Fitted | P1X6-R2.54mm-V-X9.5mm | P1X6-R2.54-V-X9.5
Thermistor | 7.25 | 11.475 | 0 | Top | Fitted | 2 Pin male | JST_B2B-XH-A(LF)(SN)
TMC1 | 26.649 | 38.213 | 0 | Top | Fitted | TMC2130BREAKOUT | TMC2130BREAKOUT
U1 | 42.85 | 31.242 | 45 | Bottom | Fitted | CH224K | ESSOP100P600X180_EP-11N
Y1 | -0.25 | 13 | 180 | Top | Fitted | XTAL_8MHz | SMD-3225_4P